## GLOBAL10
Global results Fault Injection (injSuite)
Inj Name | Queued | Injected | Effects | Efficiency (calc) | Efficiency (avg) |  | Inj Name | Injected | HF | Det | Undet
10 Char | 320 | 179 | 131 | 73.18% | 73.9211 |  | 10 Char | 557 | 14.54% | 60.68% | 24.78%
| 320 | 191 | 140 | 73.3% | 73.3743 |  | 10 Char Main | 539 | 30.61% | 55.29% | 14.1%
| 320 | 187 | 148 | 79.14% | 78.7128 |  | 10 Int Main | 378 | 63.23% | 1.587% | 34.92%
10 Char Main | 320 | 188 | 169 | 89.89% | 90.532 |  | 10 Int | 347 | 0% | 11.24% | 88.47%
| 320 | 202 | 173 | 85.64% | 85.8197
| 320 | 149 | 121 | 81.21% | 83.4143
10 Int Main | 320 | 134 | 88 | 65.67% | 65.8854
| 320 | 127 | 81 | 63.78% | 67.5521
| 320 | 117 | 77 | 65.81% | 62.1354
10 Int | 320 | 114 | 6 | 5.263% | 5.0521
| 320 | 128 | 9 | 7.031% | 6.6146
| 320 | 105 | 25 | 23.81% | 21.6667
10 CHAR | [12 empty] | 10 CHAR MAIN
BitPos | Intermediary Results (HF) |  |  | Glob Res (HF) | Intermediary Results (Det) |  |  | Glob Res (Det) | Intermediary Results (Undet) |  |  | Glob Res (Undet) | BitPos | Intermediary Results (HF) |  |  | Glob Res (HF) | Intermediary Results (Det) |  |  | Glob Res (Det) | Intermediary Results (Undet) |  |  | Glob Res (Undet)
0x1 | 0 | 0 | 0 | 0 | 2 | 4 | 4 | 10 | 0 | 2 | 1 | 3 | 0x1 | 2 | 1 | 1 | 4 | 3 | 2 | 3 | 8 | 2 | 1 | 4 | 7
0x2 | 0 | 0 | 0 | 0 | 7 | 2 | 4 | 13 | 1 | 2 | 1 | 4 | 0x2 | 2 | 0 | 1 | 3 | 3 | 5 | 3 | 11 | 0 | 0 | 2 | 2
0x4 | 0 | 0 | 0 | 0 | 3 | 4 | 3 | 10 | 2 | 2 | 2 | 6 | 0x4 | 1 | 1 | 2 | 4 | 4 | 4 | 4 | 12 | 0 | 3 | 1 | 4
0x8 | 0 | 0 | 0 | 0 | 3 | 7 | 5 | 15 | 2 | 1 | 0 | 3 | 0x8 | 1 | 1 | 0 | 2 | 2 | 3 | 4 | 9 | 3 | 2 | 2 | 7
0x10 | 0 | 0 | 0 | 0 | 4 | 5 | 4 | 13 | 2 | 2 | 0 | 4 | 0x10 | 0 | 0 | 1 | 1 | 4 | 4 | 4 | 12 | 2 | 1 | 2 | 5
0x20 | 0 | 0 | 0 | 0 | 4 | 6 | 4 | 14 | 0 | 0 | 3 | 3 | 0x20 | 0 | 1 | 0 | 1 | 6 | 3 | 4 | 13 | 0 | 2 | 4 | 6
0x40 | 0 | 0 | 0 | 0 | 4 | 3 | 6 | 13 | 0 | 2 | 2 | 4 | 0x40 | 0 | 0 | 0 | 0 | 2 | 3 | 4 | 9 | 4 | 2 | 1 | 7
0x80 | 0 | 0 | 0 | 0 | 6 | 4 | 7 | 17 | 2 | 3 | 1 | 6 | 0x80 | 1 | 1 | 0 | 2 | 4 | 2 | 5 | 11 | 1 | 2 | 0 | 3
0x100 | 0 | 0 | 0 | 0 | 3 | 5 | 3 | 11 | 1 | 1 | 3 | 5 | 0x100 | 1 | 1 | 0 | 2 | 4 | 5 | 3 | 12 | 1 | 1 | 3 | 5
0x200 | 0 | 0 | 0 | 0 | 5 | 5 | 5 | 15 | 0 | 2 | 1 | 3 | 0x200 | 2 | 0 | 1 | 3 | 1 | 5 | 4 | 10 | 0 | 2 | 1 | 3
0x400 | 0 | 0 | 0 | 0 | 5 | 5 | 7 | 17 | 3 | 1 | 1 | 5 | 0x400 | 2 | 0 | 0 | 2 | 5 | 7 | 5 | 17 | 0 | 0 | 1 | 1
0x800 | 0 | 0 | 0 | 0 | 6 | 4 | 4 | 14 | 2 | 0 | 4 | 6 | 0x800 | 3 | 4 | 2 | 9 | 2 | 2 | 3 | 7 | 0 | 1 | 3 | 4
0x1000 | 0 | 0 | 0 | 0 | 1 | 1 | 3 | 5 | 3 | 4 | 4 | 11 | 0x1000 | 1 | 4 | 0 | 5 | 3 | 5 | 6 | 14 | 0 | 1 | 1 | 2
0x2000 | 0 | 0 | 0 | 0 | 2 | 4 | 4 | 10 | 6 | 3 | 1 | 10 | 0x2000 | 0 | 3 | 1 | 4 | 5 | 1 | 2 | 8 | 0 | 2 | 3 | 5
0x4000 | 0 | 0 | 0 | 0 | 1 | 4 | 1 | 6 | 3 | 2 | 2 | 7 | 0x4000 | 1 | 1 | 1 | 3 | 6 | 2 | 5 | 13 | 1 | 2 | 0 | 3
0x8000 | 1 | 4 | 1 | 6 | 3 | 1 | 8 | 12 | 1 | 1 | 0 | 2 | 0x8000 | 6 | 5 | 1 | 12 | 1 | 1 | 5 | 7 | 0 | 1 | 0 | 1
0x10000 | 1 | 2 | 2 | 5 | 6 | 4 | 2 | 12 | 0 | 0 | 1 | 1 | 0x10000 | 4 | 4 | 3 | 11 | 3 | 1 | 3 | 7 | 0 | 0 | 0 | 0
0x20000 | 3 | 1 | 0 | 4 | 2 | 1 | 4 | 7 | 0 | 2 | 1 | 3 | 0x20000 | 4 | 2 | 7 | 13 | 2 | 5 | 2 | 9 | 0 | 0 | 0 | 0
0x40000 | 1 | 0 | 1 | 2 | 4 | 3 | 2 | 9 | 1 | 5 | 1 | 7 | 0x40000 | 4 | 3 | 1 | 8 | 4 | 1 | 3 | 8 | 0 | 0 | 0 | 0
0x80000 | 3 | 2 | 1 | 6 | 4 | 3 | 4 | 11 | 0 | 1 | 0 | 1 | 0x80000 | 4 | 2 | 3 | 9 | 2 | 4 | 3 | 9 | 0 | 0 | 0 | 0
0x100000 | 1 | 2 | 4 | 7 | 5 | 3 | 4 | 12 | 0 | 1 | 0 | 1 | 0x100000 | 3 | 4 | 2 | 9 | 2 | 4 | 3 | 9 | 0 | 0 | 0 | 0
0x200000 | 3 | 3 | 1 | 7 | 0 | 4 | 4 | 8 | 0 | 1 | 2 | 3 | 0x200000 | 5 | 2 | 2 | 9 | 3 | 3 | 2 | 8 | 0 | 0 | 0 | 0
0x400000 | 0 | 1 | 2 | 3 | 1 | 3 | 3 | 7 | 3 | 2 | 1 | 6 | 0x400000 | 4 | 4 | 1 | 9 | 1 | 2 | 3 | 6 | 0 | 0 | 0 | 0
0x800000 | 0 | 2 | 4 | 6 | 4 | 4 | 2 | 10 | 2 | 2 | 2 | 6 | 0x800000 | 3 | 1 | 2 | 6 | 2 | 5 | 1 | 8 | 0 | 0 | 0 | 0
0x1000000 | 1 | 0 | 1 | 2 | 3 | 6 | 2 | 11 | 2 | 0 | 1 | 3 | 0x1000000 | 5 | 1 | 1 | 7 | 3 | 6 | 4 | 13 | 0 | 0 | 0 | 0
0x2000000 | 2 | 2 | 3 | 7 | 2 | 2 | 2 | 6 | 3 | 1 | 0 | 4 | 0x2000000 | 3 | 5 | 0 | 8 | 3 | 4 |  | 7 | 0 | 0 |  | 0
0x4000000 | 2 | 2 | 2 | 6 | 2 | 4 | 4 | 10 | 2 | 0 | 0 | 2 | 0x4000000 | 3 | 1 | 0 | 4 | 2 | 3 |  | 5 | 0 | 0 |  | 0
0x8000000 | 2 | 1 | 1 | 4 | 2 | 3 | 2 | 7 | 0 | 2 | 0 | 2 | 0x8000000 | 2 | 3 | 0 | 5 | 3 | 3 |  | 6 | 0 | 0 |  | 0
0x10000000 | 3 | 2 | 0 | 5 | 1 | 1 | 6 | 8 | 2 | 0 | 1 | 3 | 0x10000000 | 0 | 1 | 0 | 1 | 3 | 3 |  | 6 | 3 | 5 |  | 8
0x20000000 | 2 | 2 | 2 | 6 | 4 | 2 | 5 | 11 | 2 | 2 | 0 | 4 | 0x20000000 | 1 | 1 | 0 | 2 | 4 | 5 |  | 9 | 0 | 0 |  | 0
0x40000000 | 0 | 0 | 0 | 0 | 3 | 4 | 3 | 10 | 1 | 2 | 2 | 5 | 0x40000000 | 1 | 3 | 0 | 4 | 4 | 3 |  | 7 | 2 | 1 |  | 3
0x80000000 | 3 | 2 | 0 | 5 | 1 | 1 | 2 | 4 | 2 | 2 | 1 | 5 | 0x80000000 | 1 | 2 | 0 | 3 | 3 | 5 |  | 8 | 0 | 0 |  | 0
SUM | 28 | 28 | 25 | 81 | 103 | 112 | 123 | 338 | 48 | 51 | 39 | 138 | SUM | 70 | 62 | 33 | 165 | 99 | 111 | 88 | 298 | 19 | 29 | 28 | 76
10 INT | [12 empty] | 10 INT MAIN
BitPos | Intermediary Results (HF) |  |  | Glob Res (HF) | Intermediary Results (Det) |  |  | Glob Res (Det) | Intermediary Results (Undet) |  |  | Glob Res (Undet) | BitPos | Intermediary Results (HF) |  |  | Glob Res (HF) | Intermediary Results (Det) |  |  | Glob Res (Det) | Intermediary Results (Undet) |  |  | Glob Res (Undet)
0x1 | 0 | 0 | 0 | 0 | 1 | 1 | 6 | 8 | 4 | 1 | 0 | 5 | 0x1 | 0 | 0 | 2 | 2 | 0 | 0 | 1 | 1 | 1 | 3 | 1 | 5
0x2 | 0 | 0 | 0 | 0 | 1 | 0 | 1 | 2 | 3 | 4 | 0 | 7 | 0x2 | 1 | 1 | 3 | 5 | 0 | 0 | 2 | 2 | 5 | 3 | 0 | 8
0x4 | 0 | 0 | 0 | 0 | 1 | 0 | 1 | 2 | 3 | 4 | 1 | 8 | 0x4 | 1 | 2 | 0 | 3 | 0 | 0 | 0 | 0 | 3 | 3 | 3 | 9
0x8 | 0 | 0 | 0 | 0 | 1 | 0 | 2 | 3 | 2 | 5 | 1 | 8 | 0x8 | 1 | 0 | 0 | 1 | 0 | 0 | 0 | 0 | 4 | 5 | 3 | 12
0x10 | 0 | 0 | 0 | 0 | 0 | 0 | 1 | 1 | 3 | 2 | 5 | 10 | 0x10 | 2 | 3 | 1 | 6 | 0 | 0 | 0 | 0 | 6 | 1 | 2 | 9
0x20 | 0 | 0 | 0 | 0 | 0 | 1 | 1 | 2 | 3 | 2 | 1 | 6 | 0x20 | 1 | 1 | 1 | 3 | 0 | 0 | 1 | 1 | 1 | 4 | 2 | 7
0x40 | 0 | 0 | 0 | 0 | 0 | 1 | 0 | 1 | 1 | 3 | 4 | 8 | 0x40 | 1 | 2 | 0 | 3 | 0 | 0 | 0 | 0 | 3 | 4 | 2 | 9
0x80 | 0 | 0 | 0 | 0 | 1 | 1 | 5 | 7 | 3 | 2 | 1 | 6 | 0x80 | 1 | 0 | 2 | 3 | 0 | 0 | 1 | 1 | 6 | 3 | 2 | 11
0x100 | 0 | 0 | 0 | 0 | 0 | 0 | 2 | 2 | 3 | 3 | 1 | 7 | 0x100 | 0 | 2 | 1 | 3 | 0 | 0 | 0 | 0 | 6 | 5 | 2 | 13
0x200 | 0 | 0 | 0 | 0 | 0 | 0 | 3 | 3 | 2 | 2 | 2 | 6 | 0x200 | 1 | 3 | 0 | 4 | 0 | 0 | 1 | 1 | 0 | 2 | 2 | 4
0x400 | 0 | 0 | 0 | 0 | 0 | 0 | 0 | 0 | 4 | 6 | 1 | 11 | 0x400 | 1 | 2 | 0 | 3 | 0 | 0 | 0 | 0 | 3 | 3 | 4 | 10
0x800 | 0 | 0 | 0 | 0 | 1 | 4 | 2 | 7 | 2 | 4 | 2 | 8 | 0x800 | 4 | 3 | 1 | 8 | 0 | 0 | 0 | 0 | 0 | 0 | 1 | 1
0x1000 | 0 | 0 | 0 | 0 | 0 | 0 | 0 | 0 | 4 | 4 | 4 | 12 | 0x1000 | 3 | 2 | 1 | 6 | 0 | 0 | 0 | 0 | 1 | 0 | 1 | 2
0x2000 | 0 | 0 | 0 | 0 | 0 | 0 | 0 | 0 | 3 | 3 | 6 | 12 | 0x2000 | 3 | 2 | 6 | 11 | 0 | 0 | 0 | 0 | 1 | 0 | 0 | 1
0x4000 | 0 | 0 | 0 | 0 | 0 | 0 | 0 | 0 | 1 | 3 | 2 | 6 | 0x4000 | 3 | 1 | 2 | 6 | 0 | 0 | 0 | 0 | 0 | 0 | 1 | 1
0x8000 | 0 | 0 | 0 | 0 | 0 | 0 | 0 | 0 | 3 | 6 | 6 | 15 | 0x8000 | 3 | 4 | 3 | 10 | 0 | 0 | 0 | 0 | 1 | 0 | 0 | 1
0x10000 | 0 | 0 | 0 | 0 | 0 | 0 | 0 | 0 | 6 | 6 | 5 | 17 | 0x10000 | 3 | 4 | 2 | 9 | 0 | 0 | 0 | 0 | 0 | 1 | 1 | 2
0x20000 | 0 | 0 | 0 | 0 | 0 | 0 | 0 | 0 | 3 | 2 | 2 | 7 | 0x20000 | 4 | 4 | 3 | 11 | 0 | 0 | 0 | 0 | 0 | 1 | 0 | 1
0x40000 | 0 | 0 | 0 | 0 | 0 | 0 | 0 | 0 | 6 | 2 | 1 | 9 | 0x40000 | 1 | 5 | 3 | 9 | 0 | 0 | 0 | 0 | 1 | 1 | 1 | 3
0x80000 | 0 | 0 | 0 | 0 | 0 | 0 | 0 | 0 | 6 | 4 | 3 | 13 | 0x80000 | 6 | 4 | 2 | 12 | 0 | 0 | 0 | 0 | 1 | 0 | 2 | 3
0x100000 | 0 | 0 | 0 | 0 | 0 | 0 | 0 | 0 | 3 | 5 | 2 | 10 | 0x100000 | 0 | 2 | 3 | 5 | 0 | 0 | 0 | 0 | 0 | 1 | 0 | 1
0x200000 | 0 | 0 | 0 | 0 | 0 | 0 | 0 | 0 | 4 | 7 | 2 | 13 | 0x200000 | 6 | 5 | 5 | 16 | 0 | 0 | 0 | 0 | 0 | 2 | 1 | 3
0x400000 | 0 | 0 | 0 | 0 | 0 | 0 | 0 | 0 | 5 | 4 | 5 | 14 | 0x400000 | 7 | 3 | 2 | 12 | 0 | 0 | 0 | 0 | 0 | 0 | 1 | 1
0x800000 | 0 | 0 | 0 | 0 | 0 | 0 | 0 | 0 | 5 | 3 | 1 | 9 | 0x800000 | 4 | 3 | 3 | 10 | 0 | 0 | 0 | 0 | 1 | 0 | 2 | 3
0x1000000 | 0 | 0 | 0 | 0 | 0 | 0 | 0 | 0 | 3 | 4 | 1 | 8 | 0x1000000 | 2 | 2 | 6 | 10 | 0 | 0 | 0 | 0 | 0 | 1 | 0 | 1
0x2000000 | 0 | 0 | 0 | 0 | 0 | 0 | 0 | 0 | 4 | 6 | 3 | 13 | 0x2000000 | 2 | 3 | 4 | 9 | 0 | 0 | 0 | 0 | 0 | 0 | 1 | 1
0x4000000 | 0 | 0 | 0 | 0 | 0 | 0 | 0 | 0 | 3 | 3 | 3 | 9 | 0x4000000 | 3 | 6 | 1 | 10 | 0 | 0 | 0 | 0 | 0 | 0 | 2 | 2
0x8000000 | 0 | 0 | 0 | 0 | 0 | 0 | 0 | 0 | 3 | 1 | 2 | 6 | 0x8000000 | 7 | 2 | 1 | 10 | 0 | 0 | 0 | 0 | 0 | 1 | 0 | 1
0x10000000 | 0 | 0 | 0 | 0 | 0 | 1 | 0 | 1 | 4 | 4 | 2 | 10 | 0x10000000 | 5 | 1 | 4 | 10 | 0 | 0 | 0 | 0 | 0 | 1 | 0 | 1
0x20000000 | 0 | 0 | 0 | 0 | 0 | 0 | 0 | 0 | 4 | 5 | 3 | 12 | 0x20000000 | 5 | 3 | 2 | 10 | 0 | 0 | 0 | 0 | 0 | 1 | 1 | 2
0x40000000 | 0 | 0 | 0 | 0 | 0 | 0 | 0 | 0 | 3 | 3 | 3 | 9 | 0x40000000 | 3 | 3 | 2 | 8 | 0 | 0 | 0 | 0 | 0 | 0 | 1 | 1
0x80000000 | 0 | 0 | 0 | 0 | 0 | 0 | 0 | 0 | 2 | 6 | 5 | 13 | 0x80000000 | 4 | 3 | 4 | 11 | 0 | 0 | 0 | 0 | 2 | 0 | 1 | 3
SUM | 0 | 0 | 0 | 0 | 6 | 9 | 24 | 39 | 108 | 119 | 80 | 307 | SUM | 88 | 81 | 70 | 239 | 0 | 0 | 6 | 6 | 46 | 46 | 40 | 132

## GLOBALComp
Global comparison between CharMain & IntMain
Efficiency comparison (global)
Inj = 14400 | CharMain | IntMain
Eff | 9624 | 10633
% EFF | 66.83% | 73.84%
Efficiency comparison (bitmask)
Bitmask | CharMain | IntMain | Avg. Eff
0x1 | 66.26% | 45.95% | 70.34%
0x2 | 67.93% | 45.63% | 70.34%
0x4 | 68.48% | 43.57% | 70.34%
0x8 | 69.13% | 42.26% | 70.34%
0x10 | 69.19% | 45.83% | 70.34%
0x20 | 66.27% | 47.52% | 70.34%
0x40 | 73.95% | 53.42% | 70.34%
0x80 | 68.74% | 57.38% | 70.34%
0x100 | 60.03% | 83.02% | 70.34%
0x200 | 59.97% | 80.32% | 70.34%
0x400 | 59.49% | 83.49% | 70.34%
0x800 | 53% | 86.24% | 70.34%
0x1000 | 58.4% | 80.38% | 70.34%
0x2000 | 56.48% | 80.31% | 70.34%
0x4000 | 57.63% | 85.48% | 70.34%
0x8000 | 67.19% | 81.08% | 70.34%
0x10000 | 70.65% | 84.58% | 70.34%
0x20000 | 73.79% | 83.47% | 70.34%
0x40000 | 72.3% | 85.31% | 70.34%
0x80000 | 75.83% | 83.98% | 70.34%
0x100000 | 70.35% | 86.74% | 70.34%
0x200000 | 69.37% | 80.2% | 70.34%
0x400000 | 70.45% | 80.03% | 70.34%
0x800000 | 72.56% | 84.95% | 70.34%
0x1000000 | 71.34% | 84.43% | 70.34%
0x2000000 | 72.49% | 84.09% | 70.34%
0x4000000 | 71.93% | 80.15% | 70.34%
0x8000000 | 70.31% | 82.55% | 70.34%
0x10000000 | 57.3% | 80.06% | 70.34%
0x20000000 | 67.69% | 84.03% | 70.34%
0x40000000 | 60.12% | 82.57% | 70.34%
0x80000000 | 72.7% | 85.35% | 70.34%

## CharMain
CharMain results
Comparison per bitmask | [8 empty] | Compact table for Chart
Bitmask | Fault | 50 CM | 60 CM | 70 CM | 80 CM | 90 CM | 100 CM | Avg. | Bitmask | Avg. Eff. | Glob. Avg. Eff
0x1 | HF | 1 | 3 | 5 | 4 | 7 | 7 |  | 0x1 | 66.26% | 66.91%
| WF | 1 | 0 | 2 | 1 | 2 | 2 |  | 0x2 | 67.93% | 66.91%
| DF | 29 | 38 | 41 | 47 | 51 | 58 |  | 0x4 | 68.48% | 66.91%
| UF | 19 | 19 | 22 | 28 | 30 | 33 |  | 0x8 | 69.13% | 66.91%
| EFF | 62% | 68.33% | 68.57% | 65% | 66.67% | 67% | 66.26% | 0x10 | 69.19% | 66.91%
0x2 | HF | 4 | 7 | 7 | 6 | 6 | 10 |  | 0x20 | 66.27% | 66.91%
| WF | 0 | 1 | 0 | 1 | 7 | 1 |  | 0x40 | 73.95% | 66.91%
| DF | 26 | 41 | 42 | 46 | 47 | 52 |  | 0x80 | 68.74% | 66.91%
| UF | 20 | 11 | 21 | 27 | 30 | 37 |  | 0x100 | 60.03% | 66.91%
| EFF | 60% | 81.67% | 70% | 66.25% | 66.67% | 63% | 67.93% | 0x200 | 59.97% | 66.91%
0x4 | HF | 8 | 7 | 2 | 4 | 6 | 10 |  | 0x400 | 59.49% | 66.91%
| WF | 0 | 0 | 0 | 0 | 7 | 2 |  | 0x800 | 53% | 66.91%
| DF | 25 | 33 | 51 | 42 | 50 | 63 |  | 0x1000 | 58.4% | 66.91%
| UF | 17 | 20 | 17 | 34 | 27 | 25 |  | 0x2000 | 56.48% | 66.91%
| EFF | 66% | 66.67% | 75.71% | 57.5% | 70% | 75% | 68.48% | 0x4000 | 57.63% | 66.91%
0x8 | HF | 9 | 3 | 7 | 12 | 2 | 7 |  | 0x8000 | 67.19% | 66.91%
| WF | 0 | 0 | 0 | 2 | 0 | 0 |  | 0x10000 | 70.65% | 66.91%
| DF | 25 | 42 | 44 | 42 | 51 | 62 |  | 0x20000 | 73.79% | 66.91%
| UF | 16 | 15 | 18 | 24 | 37 | 31 |  | 0x40000 | 72.3% | 66.91%
| EFF | 68% | 75% | 73.91% | 70% | 58.89% | 69% | 69.13% | 0x80000 | 75.83% | 66.91%
0x10 | HF | 8 | 4 | 3 | 6 | 13 | 8 |  | 0x100000 | 70.35% | 66.91%
| WF | 0 | 0 | 3 | 0 | 0 | 3 |  | 0x200000 | 69.37% | 66.91%
| DF | 29 | 38 | 43 | 46 | 51 | 54 |  | 0x400000 | 70.45% | 66.91%
| UF | 13 | 18 | 21 | 28 | 26 | 35 |  | 0x800000 | 72.56% | 66.91%
| EFF | 74% | 70% | 70% | 65% | 71.11% | 65% | 69.19% | 0x1000000 | 71.34% | 66.91%
0x20 | HF | 5 | 6 | 4 | 6 | 8 | 5 |  | 0x2000000 | 72.49% | 66.91%
| WF | 0 | 0 | 2 | 3 | 0 | 1 |  | 0x4000000 | 71.93% | 66.91%
| DF | 32 | 33 | 39 | 40 | 56 | 56 |  | 0x8000000 | 70.31% | 66.91%
| UF | 13 | 21 | 25 | 31 | 26 | 38 |  | 0x10000000 | 57.3% | 66.91%
| EFF | 74% | 65% | 64.29% | 61.25% | 71.11% | 62% | 66.27% | 0x20000000 | 67.69% | 66.91%
0x40 | HF | 4 | 5 | 6 | 6 | 8 | 5 |  | 0x40000000 | 60.12% | 66.91%
| WF | 0 | 0 | 0 | 1 | 0 | 0 |  | 0x80000000 | 72.7% | 66.91%
| DF | 35 | 38 | 49 | 46 | 57 | 72
| UF | 11 | 17 | 15 | 27 | 25 | 23
| EFF | 78% | 71.67% | 78.57% | 66.25% | 72.22% | 77% | 73.95%
0x80 | HF | 4 | 3 | 5 | 7 | 7 | 9
| WF | 1 | 0 | 1 | 0 | 0 | 1
| DF | 29 | 36 | 41 | 51 | 54 | 62
| UF | 16 | 21 | 23 | 22 | 29 | 28
| EFF | 68% | 65% | 67.14% | 72.5% | 67.78% | 72% | 68.74%
0x100 | HF | 8 | 13 | 7 | 17 | 17 | 27
| WF | 0 | 0 | 0 | 1 | 0 | 2
| DF | 13 | 26 | 32 | 39 | 39 | 35
| UF | 29 | 21 | 31 | 23 | 34 | 36
| EFF | 42% | 65% | 55.71% | 71.25% | 62.22% | 64% | 60.03%
0x200 | HF | 5 | 8 | 9 | 12 | 12 | 19
| WF | 0 | 0 | 2 | 0 | 0 | 2
| DF | 23 | 30 | 29 | 37 | 43 | 41
| UF | 22 | 22 | 30 | 30 | 35 | 41
| EFF | 56% | 63.33% | 57.14% | 62.03% | 61.11% | 60.19% | 59.97%
0x400 | HF | 6 | 9 | 9 | 10 | 12 | 17
| WF | 0 | 0 | 0 | 0 | 0 | 1
| DF | 22 | 31 | 31 | 38 | 43 | 38
| UF | 22 | 20 | 30 | 32 | 35 | 44
| EFF | 56% | 66.67% | 57.14% | 60% | 61.11% | 56% | 59.49%
0x800 | HF | 1 | 9 | 12 | 7 | 9 | 13
| WF | 0 | 0 | 2 | 0 | 0 | 1
| DF | 29 | 23 | 23 | 34 | 34 | 38
| UF | 20 | 28 | 32 | 39 | 47 | 48
| EFF | 60% | 53.33% | 53.62% | 51.25% | 47.78% | 52% | 53%
0x1000 | HF | 8 | 4 | 8 | 5 | 8 | 10
| WF | 1 | 0 | 1 | 1 | 7 | 2
| DF | 26 | 25 | 40 | 33 | 33 | 48
| UF | 15 | 31 | 21 | 41 | 42 | 40
| EFF | 70% | 48.33% | 70% | 48.75% | 53.33% | 60% | 58.4%
0x2000 | HF | 9 | 4 | 13 | 11 | 20 | 16
| WF | 0 | 0 | 2 | 1 | 5 | 1
| DF | 18 | 24 | 30 | 37 | 26 | 39
| UF | 23 | 32 | 25 | 31 | 39 | 44
| EFF | 54% | 46.67% | 64.29% | 61.25% | 56.67% | 56% | 56.48%
0x4000 | HF | 7 | 11 | 11 | 13 | 14 | 14
| WF | 0 | 0 | 1 | 0 | 0 | 1
| DF | 19 | 24 | 30 | 32 | 42 | 42
| UF | 24 | 25 | 28 | 35 | 34 | 43
| EFF | 52% | 58.33% | 60% | 56.25% | 62.22% | 57% | 57.63%
0x8000 | HF | 13 | 12 | 20 | 24 | 39 | 32
| WF | 1 | 0 | 1 | 0 | 1 | 2
| DF | 17 | 28 | 20 | 29 | 30 | 37
| UF | 19 | 20 | 29 | 27 | 19 | 29
| EFF | 62% | 66.67% | 58.57% | 66.25% | 78.65% | 71% | 67.19%
0x10000 | HF | 13 | 11 | 18 | 24 | 26 | 27
| WF | 0 | 1 | 0 | 0 | 0 | 1
| DF | 25 | 31 | 27 | 30 | 41 | 42
| UF | 12 | 17 | 25 | 26 | 23 | 30
| EFF | 76% | 71.67% | 64.29% | 67.5% | 74.44% | 70% | 70.65%
0x20000 | HF | 17 | 16 | 16 | 30 | 25 | 22
| WF | 0 | 0 | 0 | 0 | 0 | 0
| DF | 21 | 30 | 41 | 30 | 38 | 41
| UF | 12 | 14 | 13 | 20 | 27 | 36
| EFF | 76% | 76.67% | 81.43% | 75% | 70% | 63.64% | 73.79%
0x40000 | HF | 19 | 13 | 23 | 24 | 23 | 28
| WF | 0 | 0 | 1 | 0 | 1 | 2
| DF | 18 | 31 | 27 | 30 | 40 | 45
| UF | 13 | 16 | 19 | 26 | 26 | 25
| EFF | 74% | 73.33% | 72.86% | 67.5% | 71.11% | 75% | 72.3%
0x80000 | HF | 22 | 18 | 21 | 18 | 21 | 33
| WF | 1 | 6 | 0 | 0 | 1 | 0
| DF | 18 | 20 | 32 | 45 | 44 | 38
| UF | 9 | 16 | 17 | 17 | 23 | 29
| EFF | 82% | 73.33% | 75.71% | 78.75% | 74.16% | 71% | 75.83%
0x100000 | HF | 10 | 19 | 20 | 27 | 30 | 25
| WF | 0 | 1 | 1 | 1 | 0 | 0
| DF | 27 | 26 | 22 | 33 | 31 | 41
| UF | 13 | 14 | 27 | 19 | 29 | 34
| EFF | 74% | 76.67% | 61.43% | 76.25% | 67.78% | 66% | 70.35%
0x200000 | HF | 11 | 16 | 24 | 20 | 19 | 23
| WF | 0 | 1 | 1 | 1 | 1 | 1
| DF | 24 | 27 | 21 | 34 | 38 | 50
| UF | 15 | 16 | 24 | 25 | 32 | 26
| EFF | 70% | 73.33% | 65.71% | 68.75% | 64.44% | 74% | 69.37%
0x400000 | HF | 15 | 16 | 18 | 20 | 26 | 27
| WF | 0 | 1 | 2 | 1 | 0 | 1
| DF | 25 | 20 | 33 | 27 | 40 | 44
| UF | 10 | 23 | 17 | 32 | 24 | 28
| EFF | 80% | 61.67% | 75.71% | 60% | 73.33% | 72% | 70.45%
0x800000 | HF | 10 | 17 | 20 | 28 | 25 | 31
| WF | 0 | 0 | 0 | 1 | 3 | 1
| DF | 23 | 24 | 31 | 29 | 42 | 45
| UF | 17 | 19 | 19 | 21 | 20 | 23
| EFF | 66% | 68.33% | 72.86% | 73.42% | 77.78% | 77% | 72.56%
0x1000000 | HF | 13 | 25 | 18 | 21 | 25 | 27
| WF | 1 | 1 | 4 | 1 | 1 | 2
| DF | 20 | 20 | 30 | 29 | 40 | 43
| UF | 16 | 14 | 18 | 29 | 24 | 28
| EFF | 68% | 76.67% | 74.29% | 63.75% | 73.33% | 72% | 71.34%
0x2000000 | HF | 15 | 15 | 26 | 32 | 26 | 25
| WF | 0 | 3 | 3 | 2 | 2 | 2
| DF | 14 | 26 | 25 | 30 | 39 | 45
| UF | 21 | 16 | 16 | 16 | 23 | 28
| EFF | 58% | 73.33% | 77.14% | 80% | 74.44% | 72% | 72.49%
0x4000000 | HF | 9 | 21 | 22 | 25 | 22 | 27
| WF | 0 | 1 | 1 | 1 | 2 | 1
| DF | 23 | 24 | 28 | 33 | 42 | 43
| UF | 18 | 14 | 19 | 21 | 24 | 29
| EFF | 64% | 76.67% | 72.86% | 73.75% | 73.33% | 71% | 71.93%
0x8000000 | HF | 19 | 18 | 15 | 19 | 30 | 22
| WF | 0 | 0 | 1 | 0 | 1 | 2
| DF | 18 | 24 | 33 | 36 | 33 | 44
| UF | 13 | 18 | 21 | 25 | 26 | 32
| EFF | 74% | 70% | 70% | 68.75% | 71.11% | 68% | 70.31%
0x10000000 | HF | 8 | 5 | 6 | 14 | 10 | 16
| WF | 0 | 0 | 1 | 0 | 1 | 2
| DF | 22 | 29 | 34 | 27 | 46 | 36
| UF | 20 | 26 | 29 | 39 | 33 | 46
| EFF | 60% | 56.67% | 58.57% | 51.25% | 63.33% | 54% | 57.3%
0x20000000 | HF | 13 | 12 | 22 | 22 | 25 | 33
| WF | 1 | 0 | 1 | 1 | 0 | 1
| DF | 20 | 19 | 27 | 30 | 40 | 40
| UF | 16 | 29 | 19 | 27 | 24 | 25
| EFF | 68% | 51.67% | 72.46% | 66.25% | 73.03% | 74.75% | 67.69%
0x40000000 | HF | 8 | 8 | 6 | 11 | 18 | 21
| WF | 0 | 0 | 1 | 0 | 1 | 1
| DF | 26 | 30 | 32 | 38 | 30 | 36
| UF | 16 | 22 | 31 | 31 | 41 | 42
| EFF | 68% | 63.33% | 55.71% | 61.25% | 54.44% | 58% | 60.12%
0x80000000 | HF | 15 | 23 | 21 | 21 | 23 | 23
| WF | 1 | 0 | 1 | 1 | 0 | 1
| DF | 21 | 24 | 30 | 39 | 34 | 46
| UF | 13 | 13 | 18 | 19 | 33 | 30
| EFF | 74% | 78.33% | 74.29% | 76.25% | 63.33% | 70% | 72.7%
GLOBAL | HF | 317 | 361 | 424 | 506 | 562 | 616
| WF | 8 | 16 | 35 | 21 | 43 | 40
| DF | 742 | 915 | 1058 | 1159 | 1325 | 1476
| UF | 533 | 628 | 720 | 872 | 947 | 1066
| EFF | 66.69% | 67.29% | 67.81% | 65.91% | 67.08% | 66.67% | 66.91%
TOTAL | HF | 50 CM: 2786; 60 CM: 9624
| WF | 50 CM: 163
| DF | 50 CM: 6675
| UF | 50 CM: 4766
| EFF | 50 CM: 66.88%

## IntMain
IntMain results
Results per bitmask | [8 empty] | Compact table for chart
Bitmask | Fault | 50 IM | 60 IM | 70 IM | 80 IM | 90 IM | 100 IM | Avg. | Bitmask | Avg. Eff. | Glob. Avg. Eff.
0x1 | HF | 14 | 10 | 14 | 15 | 21 | 22 |  | 0x1 | 45.95% | 74.2%
| WF | 0 | 3 | 3 | 4 | 7 | 11 |  | 0x2 | 45.63% | 74.2%
| DF | 11 | 8 | 14 | 20 | 14 | 18 |  | 0x4 | 43.57% | 74.2%
| UF | 25 | 39 | 39 | 41 | 48 | 49 |  | 0x8 | 42.26% | 74.2%
| EFF | 50% | 35% | 44.29% | 48.75% | 46.67% | 51% | 45.95% | 0x10 | 45.83% | 74.2%
0x2 | HF | 11 | 12 | 18 | 17 | 20 | 22 |  | 0x20 | 47.52% | 74.2%
| WF | 2 | 4 | 0 | 2 | 9 | 2 |  | 0x40 | 53.42% | 74.2%
| DF | 12 | 12 | 13 | 18 | 12 | 17 |  | 0x80 | 57.38% | 74.2%
| UF | 25 | 32 | 39 | 43 | 49 | 59 |  | 0x100 | 83.02% | 74.2%
| EFF | 50% | 46.67% | 44.29% | 46.25% | 45.56% | 41% | 45.63% | 0x200 | 80.32% | 74.2%
0x4 | HF | 10 | 19 | 16 | 11 | 23 | 16 |  | 0x400 | 83.49% | 74.2%
| WF | 0 | 3 | 2 | 1 | 7 | 0 |  | 0x800 | 86.24% | 74.2%
| DF | 15 | 8 | 18 | 11 | 14 | 16 |  | 0x1000 | 80.38% | 74.2%
| UF | 25 | 30 | 34 | 56 | 46 | 68 |  | 0x2000 | 80.31% | 74.2%
| EFF | 50% | 50% | 51.43% | 29.11% | 48.89% | 32% | 43.57% | 0x4000 | 85.48% | 74.2%
0x8 | HF | 17 | 15 | 14 | 13 | 17 | 20 |  | 0x8000 | 81.08% | 74.2%
| WF | 0 | 1 | 1 | 2 | 3 | 4 |  | 0x10000 | 84.58% | 74.2%
| DF | 4 | 10 | 13 | 16 | 26 | 14 |  | 0x20000 | 83.47% | 74.2%
| UF | 29 | 34 | 42 | 49 | 44 | 61 |  | 0x40000 | 85.31% | 74.2%
| EFF | 42% | 43.33% | 40% | 38.75% | 51.11% | 38.38% | 42.26% | 0x80000 | 83.98% | 74.2%
0x10 | HF | 14 | 11 | 17 | 16 | 21 | 19 |  | 0x100000 | 86.74% | 74.2%
| WF | 1 | 2 | 1 | 3 | 4 | 5 |  | 0x200000 | 80.2% | 74.2%
| DF | 11 | 12 | 18 | 17 | 10 | 22 |  | 0x400000 | 80.03% | 74.2%
| UF | 24 | 35 | 34 | 44 | 55 | 54 |  | 0x800000 | 84.95% | 74.2%
| EFF | 52% | 41.67% | 51.43% | 45% | 38.89% | 46% | 45.83% | 0x1000000 | 84.43% | 74.2%
0x20 | HF | 15 | 18 | 8 | 14 | 20 | 29 |  | 0x2000000 | 84.09% | 74.2%
| WF | 0 | 1 | 1 | 3 | 3 | 2 |  | 0x4000000 | 80.15% | 74.2%
| DF | 12 | 15 | 15 | 18 | 17 | 21 |  | 0x8000000 | 82.55% | 74.2%
| UF | 23 | 26 | 46 | 45 | 50 | 48 |  | 0x10000000 | 80.06% | 74.2%
| EFF | 54% | 56.67% | 34.29% | 43.75% | 44.44% | 52% | 47.52% | 0x20000000 | 84.03% | 74.2%
0x40 | HF | 15 | 16 | 22 | 17 | 22 | 31 |  | 0x40000000 | 82.57% | 74.2%
| WF | 6 | 3 | 2 | 4 | 4 | 5 |  | 0x80000000 | 85.35% | 74.2%
| DF | 10 | 13 | 11 | 22 | 14 | 21
| UF | 19 | 28 | 35 | 37 | 50 | 43
| EFF | 62% | 53.33% | 50% | 53.75% | 44.44% | 57% | 53.42%
0x80 | HF | 16 | 15 | 20 | 23 | 18 | 23
| WF | 1 | 3 | 1 | 0 | 3 | 6
| DF | 13 | 15 | 23 | 24 | 30 | 22
| UF | 20 | 27 | 26 | 33 | 39 | 49
| EFF | 60% | 55% | 62.86% | 58.75% | 56.67% | 51% | 57.38%
0x100 | HF | 39 | 50 | 59 | 61 | 76 | 82
| WF | 1 | 0 | 0 | 2 | 3 | 2
| DF | 0 | 0 | 0 | 0 | 0 | 0
| UF | 10 | 10 | 11 | 17 | 11 | 16
| EFF | 80% | 83.33% | 84.29% | 78.75% | 87.78% | 84% | 83.02%
0x200 | HF | 40 | 38 | 51 | 68 | 68 | 84
| WF | 1 | 1 | 5 | 2 | 3 | 2
| DF | 0 | 1 | 0 | 0 | 0 | 0
| UF | 9 | 20 | 14 | 10 | 19 | 13
| EFF | 82% | 66.67% | 80% | 87.5% | 78.89% | 86.87% | 80.32%
0x400 | HF | 44 | 48 | 57 | 62 | 75 | 78
| WF | 0 | 1 | 0 | 3 | 2 | 4
| DF | 0 | 0 | 0 | 0 | 0 | 0
| UF | 6 | 11 | 13 | 14 | 13 | 18
| EFF | 88% | 81.67% | 81.43% | 82.28% | 85.56% | 82% | 83.49%
0x800 | HF | 40 | 50 | 60 | 67 | 72 | 82
| WF | 0 | 1 | 6 | 3 | 6 | 2
| DF | 0 | 0 | 0 | 0 | 0 | 0
| UF | 10 | 9 | 4 | 10 | 12 | 16
| EFF | 80% | 85% | 94.29% | 87.5% | 86.67% | 84% | 86.24%
0x1000 | HF | 38 | 47 | 59 | 66 | 70 | 79
| WF | 0 | 0 | 0 | 1 | 1 | 2
| DF | 0 | 0 | 0 | 0 | 0 | 0
| UF | 12 | 13 | 11 | 13 | 19 | 19
| EFF | 76% | 78.33% | 84.29% | 83.75% | 78.89% | 81% | 80.38%
0x2000 | HF | 34 | 48 | 52 | 65 | 65 | 75
| WF | 9 | 2 | 0 | 1 | 0 | 3
| DF | 0 | 0 | 1 | 1 | 0 | 0
| UF | 6 | 10 | 16 | 13 | 25 | 22
| EFF | 87.76% | 83.33% | 76.81% | 83.75% | 72.22% | 78% | 80.31%
0x4000 | HF | 38 | 51 | 61 | 69 | 77 | 81
| WF | 1 | 2 | 0 | 2 | 0 | 2
| DF | 0 | 0 | 0 | 0 | 1 | 1
| UF | 11 | 7 | 9 | 9 | 12 | 16
| EFF | 78% | 88.33% | 87.14% | 88.75% | 86.67% | 84% | 85.48%
0x8000 | HF | 39 | 44 | 54 | 67 | 74 | 81
| WF | 1 | 1 | 0 | 2 | 2 | 1
| DF | 0 | 0 | 0 | 0 | 0 | 0
| UF | 9 | 15 | 16 | 11 | 14 | 18
| EFF | 81.63% | 75% | 77.14% | 86.25% | 84.44% | 82% | 81.08%
0x10000 | HF | 42 | 51 | 57 | 61 | 76 | 82
| WF | 1 | 0 | 0 | 4 | 3 | 4
| DF | 0 | 0 | 0 | 0 | 0 | 0
| UF | 7 | 9 | 13 | 15 | 11 | 14
| EFF | 86% | 85% | 81.43% | 81.25% | 87.78% | 86% | 84.58%
0x20000 | HF | 43 | 48 | 63 | 62 | 68 | 73
| WF | 0 | 4 | 0 | 3 | 3 | 4
| DF | 0 | 0 | 0 | 0 | 0 | 0
| UF | 7 | 8 | 7 | 14 | 19 | 23
| EFF | 86% | 86.67% | 90% | 82.28% | 78.89% | 77% | 83.47%
0x40000 | HF | 41 | 46 | 57 | 69 | 77 | 78
| WF | 2 | 2 | 7 | 2 | 1 | 1
| DF | 0 | 0 | 0 | 0 | 0 | 0
| UF | 7 | 12 | 6 | 9 | 12 | 21
| EFF | 86% | 80% | 91.43% | 88.75% | 86.67% | 79% | 85.31%
0x80000 | HF | 43 | 43 | 54 | 65 | 78 | 76
| WF | 0 | 3 | 9 | 2 | 1 | 2
| DF | 0 | 1 | 0 | 0 | 0 | 0
| UF | 7 | 13 | 7 | 13 | 11 | 22
| EFF | 86% | 78.33% | 90% | 83.75% | 87.78% | 78% | 83.98%
0x100000 | HF | 49 | 50 | 48 | 65 | 72 | 84
| WF | 0 | 2 | 13 | 1 | 0 | 0
| DF | 0 | 0 | 0 | 0 | 1 | 0
| UF | 1 | 8 | 9 | 13 | 17 | 16
| EFF | 98% | 86.67% | 87.14% | 83.54% | 81.11% | 84% | 86.74%
0x200000 | HF | 40 | 20 | 59 | 62 | 70 | 81
| WF | 0 | 1 | 0 | 4 | 1 | 2
| DF | 0 | 0 | 0 | 0 | 0 | 0
| UF | 9 | 9 | 11 | 14 | 18 | 17
| EFF | 81.63% | 70% | 84.29% | 82.5% | 79.78% | 83% | 80.2%
0x400000 | HF | 40 | 47 | 48 | 65 | 60 | 79
| WF | 0 | 2 | 9 | 1 | 4 | 2
| DF | 0 | 0 | 0 | 0 | 1 | 0
| UF | 10 | 10 | 13 | 14 | 25 | 19
| EFF | 80% | 83.05% | 81.43% | 82.5% | 72.22% | 81% | 80.03%
0x800000 | HF | 42 | 50 | 58 | 69 | 80 | 76
| WF | 2 | 0 | 1 | 1 | 0 | 0
| DF | 0 | 1 | 0 | 0 | 0 | 0
| UF | 6 | 9 | 11 | 10 | 10 | 24
| EFF | 88% | 85% | 84.29% | 87.5% | 88.89% | 76% | 84.95%
0x1000000 | HF | 38 | 51 | 60 | 63 | 71 | 86
| WF | 1 | 1 | 1 | 8 | 1 | 0
| DF | 0 | 0 | 0 | 0 | 0 | 0
| UF | 11 | 8 | 9 | 9 | 18 | 14
| EFF | 78% | 86.67% | 87.14% | 88.75% | 80% | 86% | 84.43%
0x2000000 | HF | 44 | 40 | 60 | 70 | 65 | 80
| WF | 1 | 5 | 3 | 1 | 5 | 3
| DF | 0 | 0 | 0 | 0 | 0 | 0
| UF | 5 | 15 | 7 | 9 | 20 | 17
| EFF | 90% | 75% | 90% | 88.75% | 77.78% | 83% | 84.09%
0x4000000 | HF | 38 | 44 | 54 | 66 | 70 | 79
| WF | 1 | 2 | 2 | 1 | 1 | 3
| DF | 0 | 0 | 0 | 0 | 0 | 0
| UF | 10 | 14 | 14 | 13 | 19 | 18
| EFF | 79.59% | 76.67% | 80% | 83.75% | 78.89% | 82% | 80.15%
0x8000000 | HF | 36 | 50 | 54 | 68 | 75 | 78
| WF | 1 | 3 | 2 | 2 | 1 | 3
| DF | 0 | 0 | 0 | 0 | 0 | 0
| UF | 13 | 7 | 14 | 10 | 14 | 19
| EFF | 74% | 88.33% | 80% | 87.5% | 84.44% | 81% | 82.55%
0x10000000 | HF | 36 | 48 | 53 | 58 | 73 | 79
| WF | 3 | 0 | 2 | 0 | 4 | 3
| DF | 0 | 0 | 0 | 0 | 0 | 1
| UF | 10 | 12 | 14 | 22 | 13 | 17
| EFF | 79.59% | 80% | 79.71% | 72.5% | 85.56% | 83% | 80.06%
0x20000000 | HF | 45 | 46 | 59 | 61 | 69 | 85
| WF | 0 | 1 | 1 | 6 | 2 | 0
| DF | 0 | 0 | 0 | 1 | 0 | 0
| UF | 5 | 13 | 9 | 12 | 19 | 15
| EFF | 90% | 78.33% | 86.96% | 85% | 78.89% | 85% | 84.03%
0x40000000 | HF | 40 | 45 | 57 | 68 | 77 | 77
| WF | 0 | 0 | 2 | 1 | 3 | 1
| DF | 1 | 0 | 0 | 0 | 0 | 1
| UF | 9 | 15 | 11 | 11 | 10 | 21
| EFF | 82% | 75% | 84.29% | 86.25% | 88.89% | 79% | 82.57%
0x80000000 | HF | 45 | 50 | 56 | 68 | 74 | 79
| WF | 0 | 2 | 2 | 0 | 3 | 3
| DF | 0 | 0 | 0 | 0 | 0 | 0
| UF | 5 | 8 | 12 | 12 | 13 | 18
| EFF | 90% | 86.67% | 82.86% | 85% | 85.56% | 82% | 85.35%
GLOBAL | HF | 1086 | 1221 | 1479 | 1691 | 1894 | 2096
| WF | 35 | 56 | 76 | 72 | 90 | 84
| DF | 89 | 96 | 126 | 148 | 140 | 154
| UF | 385 | 516 | 556 | 645 | 755 | 864
| EFF | 75.86% | 72.68% | 75.15% | 74.77% | 73.78% | 72.98% | 74.2%
TOTAL | HF | 0: 9467; 1: 10633
| WF | 0: 413
| DF | 0: 753
| UF | 0: 3721
| EFF | 0: 74.08%